## Orçamento Discriminado
Orçamento Discriminado – CENTRO ESPORTIVO MUNICIPAL ARTHUR GUILHERME KLANT – PREFEITURA MUNICIPAL DE AUGUSTO PESTANA - Projeto Elétrico de Iluminação
RESUMO:
| Valor total de materiais: | 307213.35
| valor total de mão-de-obra: | 34150.2
| Valor total do projeto: | 341363.55 | [11 empty] | S/BDI | C/BDI | Mão de obra | Material
[13 empty] | ABERTURA DE VALAS | 1862 | 2327.5 | 2327.5
Item | Descrição | Quantidade | Unidade | SINAPI | Cotação 1 | Cotação 2 | Cotação 3 | Valor Unitário s/ BDI | Valor Unitário c/ BDI | Valor total s/ BDI | Valor total c/ BDI | Tipo de Item | INSTALAÇÃO DE POSTES E TUBULAÇÃO SUBTERRÂNEA | 73737.42 | 92171.775 | 19256.5 | 72915.275 | 92171.775
ABERTURA DE VALAS | [12 empty] | INSTALAÇÃO DE QUADROS DE DISTRIBUIÇÃO | 8320.9267 | 10401.1583 | 1211.2 | 9189.9583 | 10401.1583
1 | Abertura de valetas | 100 | h | 4752 | - | - | - | 18.62 | 23.275 | 1862 | 2327.5 | Mão-de-obra | PASSAGEM DE CABOS E INSTALAÇÃO DE HASTE DE ATERRAMENTO | 71641.56 | 89551.95 | 6056 | 83495.95 | 89551.95
INSTALAÇÃO DE POSTES E TUBULAÇÃO SUBTERRÂNEA | [12 empty] | INSTALAÇÃO DE LUMINÁRIAS E FOTOCÉLULAS | 117528.9333 | 146911.1667 | 5299 | 141612.1667 | 146911.1667
2 | Poste de concreto circular 16m - 1000daN | 6 | un | - | 8897 | 7400 | 5083.69 | 7126.8967 | 8908.6208 | 42761.38 | 53451.725 | Material |  | 273090.84 | 341363.55 | 34150.2 | 307213.35
3 | Poste de concreto circular 11m - 300daN | 2 | un | 5035 | - | - | - | 1755.31 | 2194.1375 | 3510.62 | 4388.275 | Material
4 | Eletroduto PEAD corrugado helicoidal (próprio para caebamento subterrâneo) Ø3/4" | 170 | m | 39243 |  |  |  | 2.77 | 3.4625 | 470.9 | 588.625 | Material
5 | Eletroduto PEAD corrugado helicoidal (próprio para caebamento subterrâneo) Ø1" | 250 | m | 39244 |  |  |  | 3.74 | 4.675 | 935 | 1168.75 | Material | Mão de obra | 27320.16 | 34150.2
6 | Eletroduto PEAD corrugado helicoidal (próprio para caebamento subterrâneo) Ø1.1/2" | 230 | m | 39246 |  |  |  | 8.1 | 10.125 | 1863 | 2328.75 | Material | Material | 245770.68 | 307213.35
7 | Eletroduto PEAD corrugado helicoidal (próprio para caebamento subterrâneo) Ø2" | 80 | m | 2446 |  |  |  | 11.63 | 14.5375 | 930.4 | 1163 | Material
8 | Luva de emenda eletroduto PEAD Ø3/4" | 70 | un |  | 1.52 |  |  | 1.52 | 1.9 | 106.4 | 133 | Material
9 | Luva de emenda eletroduto PEAD Ø1" | 100 | un |  | 4.1 |  |  | 4.1 | 5.125 | 410 | 512.5 | Material
10 | Luva de emenda eletroduto PEAD Ø1.1/2" | 90 | un |  | 5 |  |  | 5 | 6.25 | 450 | 562.5 | Material
11 | Luva de emenda eletroduto PEAD Ø2" | 40 | un |  | 2.24 | 9.05 |  | 5.645 | 7.0563 | 225.8 | 282.25 | Material
12 | Anel de boracha para vedação de eletroduto corrugado PEAD Ø1.1/2" | 200 | un | 39642 |  |  |  | 2.49 | 3.1125 | 498 | 622.5 | Material
13 | Anel de boracha para vedação de eletroduto corrugado PEAD Ø2" | 90 | un | 39643 |  |  |  | 6.65 | 8.3125 | 598.5 | 748.125 | Material
14 | Curva 90° longa eletroduto PVC roscável Ø1" | 8 | un | 1884 |  |  |  | 5.2 | 6.5 | 41.6 | 52 | Material
15 | Curva 90° longa eletroduto PVC roscável Ø1.1/2" | 8 | un | 1875 |  |  |  | 7.11 | 8.8875 | 56.88 | 71.1 | Material
16 | Curva 90° longa eletroduto PVC roscável Ø3/4" | 15 | un | 1879 |  |  |  | 3.43 | 4.2875 | 51.45 | 64.3125 | Material
17 | Curva 90° longa eletroduto PVC roscável Ø2" | 7 | un | 1876 |  |  |  | 11.55 | 14.4375 | 80.85 | 101.0625 | Material
18 | Eletroduto de aço galvanizado roscável de 3/4'' | 80 | m | 21009 |  |  |  | 35.62 | 44.525 | 2849.6 | 3562 | Material
19 | Luva em ferro galvanizado de Ø3/4" para eletroduto | 30 | un | 3909 |  |  |  | 6.94 | 8.675 | 208.2 | 260.25 | Material
20 | Curva 90° de ferro galvanizado, de 3/4'' para eletroduto | 15 | un | 1804 |  |  |  | 18.52 | 23.15 | 277.8 | 347.25 | Material
21 | Arruela em alumínio com rosca, de 3/4'' para eletroduto | 60 | un | 39209 |  |  |  | 0.54 | 0.675 | 32.4 | 40.5 | Material
22 | Abraçadeira tipo D em aço, para eletroduto 3/4, com parafuso | 100 | un | 39128 |  |  |  | 1.3 | 1.625 | 130 | 162.5 | Material
23 | Bucha de nylon sem aba S6, com parafuso de 4,2 x 40mm em aço zincado, cabeça chata e fenda Phillips | 100 | un | 11950 |  |  |  | 0.39 | 0.4875 | 39 | 48.75 | Material
24 | Condulete em alumínio tipo T, de 3/4'' para eletroduto, com tampa cega | 3 | un | 2574 |  |  |  | 11.62 | 14.525 | 34.86 | 43.575 | Material
25 | Condulete em alumínio tipo LR, de 3/4'' para eletroduto, com tampa cega | 2 | un | 2593 |  |  |  | 10.07 | 12.5875 | 20.14 | 25.175 | Material
26 | Espuma Expansiva | 5 | un | 38124 |  |  |  | 30.9 | 38.625 | 154.5 | 193.125 | Material
27 | Fita Isolante Autofusão | 100 | m | 404 |  |  |  | 1 | 1.25 | 100 | 125 | Material
28 | Fita Isolante Antichama, uso até 750V, em rolo de 19mm x 20mm | 15 | un | 20111 |  |  |  | 7.4 | 9.25 | 111 | 138.75 | Material
29 | Fita de advertência (sinalização dos eletrodutos) | 2 | un |  | 57.21 |  |  | 57.21 | 71.5125 | 114.42 | 143.025 | Material
30 | Cimento portland composto CP II - 32 | 400 | kg | 1379 |  |  |  | 0.69 | 0.8625 | 276 | 345 | Material
31 | Tijolo maciço comum | 700 | un | 7258 |  |  |  | 0.69 | 0.8625 | 483 | 603.75 | Material
32 | Areia fina | 4 | m³ | 366 |  |  |  | 68.5 | 85.625 | 274 | 342.5 | Material
33 | Pedra brita n° 2 | 4 | m³ | 4718 |  |  |  | 59.13 | 73.9125 | 236.52 | 295.65 | Material
34 | M.O. para execução das instalações (01 Eletricista) | 140 | h | 2436 |  |  |  | 17.78 | 22.225 | 2489.2 | 3111.5 | Mão-de-obra
35 | M.O. para execução das instalações (01 Ajudante de Eletricista) | 140 | h | 247 |  |  |  | 12.5 | 15.625 | 1750 | 2187.5 | Mão-de-obra
36 | M.O de Pedreiro | 100 | h | 4750 |  |  |  | 17.59 | 21.9875 | 1759 | 2198.75 | Mão-de-obra
37 | M.O Auxiliar de pedreiro | 100 | h | 6127 |  |  |  | 13.43 | 16.7875 | 1343 | 1678.75 | Mão-de-obra
38 | Serviço caminhão munck | 16 | h |  | 512 | 520 | 480 | 504 | 630 | 8064 | 10080 | Mão-de-obra
INSTALAÇÃO DE QUADROS DE DISTRIBUIÇÃO (QGBT1 e QGBT2)
39 | Disjuntor a seco - DIN/IEC - Monopolar 16A | 2 | un | 34653 |  |  |  | 9.01 | 11.2625 | 18.02 | 22.525 | Material
40 | Disjuntor a seco - DIN/IEC - Monopolar 6A | 1 | un | 34653 |  |  |  | 9.01 | 11.2625 | 9.01 | 11.2625 | Material
41 | Disjuntor a seco - DIN/IEC - Tripolar 10A | 6 | un | 34709 |  |  |  | 63.28 | 79.1 | 379.68 | 474.6 | Material
42 | Disjuntor a seco - DIN/IEC - Tripolar 50A | 1 | un | 34709 |  |  |  | 63.28 | 79.1 | 63.28 | 79.1 | Material
43 | Dispositivo DR 2 polos - Sensibilidade de 300mA - Corrente de 63A | 3 | un | 39452 |  |  |  | 172.37 | 215.4625 | 517.11 | 646.3875 | Material
44 | Dispositivo DR 4 polos - Sensibilidade de 300mA - Corrente de 63A | 6 | un | 39462 |  |  |  | 221.65 | 277.0625 | 1329.9 | 1662.375 | Material
45 | Chapa de plástico acrílico transparente 2mm (50x25cm) | 2 | un |  | 154.51 |  |  | 154.51 | 193.1375 | 309.02 | 386.275 | Material
46 | Trilho DIN | 2 | m |  | 27.83 | 14 | 37.92 | 26.5833 | 33.2292 | 53.1667 | 66.4583 | Material
47 | Terminal de compressão em cobre estanhado para cabo 10mm² | 40 | un | 1574 |  |  |  | 1.74 | 2.175 | 69.6 | 87 | Material
48 | Terminal de compressão em cobre estanhado para cabo 4mm² | 80 | un | 1571 |  |  |  | 1.35 | 1.6875 | 108 | 135 | Material
49 | Terminal de compressão em cobre estanhado para cabo 2,5mm² | 40 | un | 1570 |  |  |  | 1.04 | 1.3 | 41.6 | 52 | Material
50 | Parafuso cabeça quadrada M5 | 120 | un |  | 1.72 |  |  | 1.72 | 2.15 | 206.4 | 258 | Material
51 | Parafuso cabeça quadrada M6 | 40 | un |  | 1.58 |  |  | 1.58 | 1.975 | 63.2 | 79 | Material
52 | Isolador epoxi 15kV | 10 | un |  | 127.89 |  |  | 127.89 | 159.8625 | 1278.9 | 1598.625 | Material
53 | Cadeado simples 40mm | 2 | un | 43603 |  |  |  | 47.47 | 59.3375 | 94.94 | 118.675 | Material
54 | DPS Classe II 275V - 45kA | 6 | un | 39471 |  |  |  | 103.73 | 129.6625 | 622.38 | 777.975 | Material
55 | Quadro de distribuição metálico sem barramento de embutir 800x600mm com borracha de vedação - IP66 | 1 | un |  | 999 | 758.93 |  | 878.965 | 1098.7062 | 878.965 | 1098.7062 | Material
56 | Quadro de distribuição metálico sem barramento de embutir 300x200mm com borracha de vedação - IP66 | 1 | un |  | 248.02 |  |  | 248.02 | 310.025 | 248.02 | 310.025 | Material
57 | Barramento de cobre 50cm | 5 | un |  | 290.7 | 133.61 |  | 212.155 | 265.1938 | 1060.775 | 1325.9688 | Material
58 | M.O. para execução das instalações (01 Ajudante de Eletricista) | 32 | h | 247 |  |  |  | 12.5 | 15.625 | 400 | 500 | Mão-de-obra
59 | M.O. para execução das instalações (01 Eletricista) | 32 | h | 2436 |  |  |  | 17.78 | 22.225 | 568.96 | 711.2 | Mão-de-obra
PASSAGEM DE CABOS E INSTALAÇÃO DE HASTE DE ATERRAMENTO
60 | Cabo 1 KV 4mm² - EPR - Fase | 2650 | m | 1021 |  |  |  | 4.8 | 6 | 12720 | 15900 | Material
61 | Cabo 1 KV 4mm² - EPR - Neutro | 900 | m | 1021 |  |  |  | 4.8 | 6 | 4320 | 5400 | Material
62 | Cabo 1 KV 2,5mm² - EPR - Fase | 100 | m | 1022 |  |  |  | 3.35 | 4.1875 | 335 | 418.75 | Material
63 | Cabo 1 KV 2,5mm² - EPR - Neutro | 100 | m | 1022 |  |  |  | 3.35 | 4.1875 | 335 | 418.75 | Material
64 | Cabo 1 KV 2,5mm² - EPR - Retorno | 20 | m | 1022 |  |  |  | 3.35 | 4.1875 | 67 | 83.75 | Material
65 | Cabo 1 KV 2,5mm² - EPR - Terra | 100 | m | 1022 |  |  |  | 3.35 | 4.1875 | 335 | 418.75 | Material
66 | Cabo 1 KV 10mm² - EPR - Fase | 800 | m | 1020 |  |  |  | 10.51 | 13.1375 | 8408 | 10510 | Material
67 | Cabo 1 KV 10mm² - EPR - Neutro | 750 | m | 1020 |  |  |  | 10.51 | 13.1375 | 7882.5 | 9853.125 | Material
68 | Cabo 1 KV 10mm² - EPR - Retorno | 100 | m | 1020 |  |  |  | 10.51 | 13.1375 | 1051 | 1313.75 | Material
69 | Cabo 1 KV 10mm² - EPR - Terra | 30 | m | 1020 |  |  |  | 10.51 | 13.1375 | 315.3 | 394.125 | Material
70 | Terminal de compressão em cobre estanhado para cabo 2,5mm² | 15 | un | 1570 |  |  |  | 1.04 | 1.3 | 15.6 | 19.5 | Material
71 | Terminal de compressão em cobre estanhado para cabo 4mm² | 48 | un | 1571 |  |  |  | 1.35 | 1.6875 | 64.8 | 81 | Material
72 | Terminal de compressão em cobre estanhado para cabo 10mm² | 45 | un | 1574 |  |  |  | 1.74 | 2.175 | 78.3 | 97.875 | Material
73 | Cabo de cobre nu 50mm² | 450 | m | 867 |  |  |  | 49 | 61.25 | 22050 | 27562.5 | Material
74 | Cabo de cobre nu 35mm² | 165 | m | 863 |  |  |  | 35.18 | 43.975 | 5804.7 | 7255.875 | Material
75 | Haste de Aterramento 5/8" X 2,40m | 18 | un |  | 56.66 | 69 | 55.75 | 60.47 | 75.5875 | 1088.46 | 1360.575 | Material
76 | Conector tipo grampo para haste de aterramento 5/8'' | 20 | un | 425 |  |  |  | 7.75 | 9.6875 | 155 | 193.75 | Material
77 | Conector metálico tipo parafuso fendido (Split Bolt) - para cabo de 50mm² | 45 | un | 11862 |  |  |  | 14.84 | 18.55 | 667.8 | 834.75 | Material
78 | Conector metálico tipo parafuso fendido (Split Bolt) - para cabo de 35mm² | 25 | un | 11854 |  |  |  | 10.58 | 13.225 | 264.5 | 330.625 | Material
79 | Haste tipo cantoneira zincada, mínimo 1m - 25X25mm (utilizada como captor SPDA) | 8 | un |  | 101.25 |  |  | 101.25 | 126.5625 | 810 | 1012.5 | Material
80 | Massa de calafetar - 1kg | 1 | un |  | 28.8 |  |  | 28.8 | 36 | 28.8 | 36 | Material
81 | M.O. para execução das instalações (01 Ajudante de Eletricista) | 160 | h | 247 |  |  |  | 12.5 | 15.625 | 2000 | 2500 | Mão-de-obra
82 | M.O. para execução das instalações (01 Eletricista) | 160 | h | 2436 |  |  |  | 17.78 | 22.225 | 2844.8 | 3556 | Mão-de-obra
INSTALAÇÃO DE LUMINÁRIAS, FOTOCÉLULAS E TOMADAS
83 | Cantoneira 4 x 3/8 - 3m | 14 | un |  | 181.78 |  |  | 181.78 | 227.225 | 2544.92 | 3181.15 | Material
84 | Fita metálica perfurada - L25mm, rolo 30m | 3 | un | 14154 |  |  |  | 148.64 | 185.8 | 445.92 | 557.4 | Material
85 | Cinta circular em aço galvanizado de 180mm de diâmetro - inclui parafusos e porcas | 4 | un |  | 39.36 | 31.15 | 26.15 | 32.22 | 40.275 | 128.88 | 161.1 | Material
86 | Cinta circular em aço galvanizado de 220mm de diâmetro - inclui parafusos e porcas | 2 | un |  | 43.2 | 43.3 |  | 43.25 | 54.0625 | 86.5 | 108.125 | Material
87 | Cinta circular em aço galvanizado de 240mm de diâmetro - inclui parafusos e porcas | 28 | un |  | 50.98 | 45.49 |  | 48.235 | 60.2938 | 1350.58 | 1688.225 | Material
88 | Cinta circular em aço galvanizado de 260mm de diâmetro - inclui parafusos e porcas | 12 | un |  | 51.39 | 56.85 |  | 54.12 | 67.65 | 649.44 | 811.8 | Material
89 | Cinta circular em aço galvanizado de 280mm de diâmetro - inclui parafusos e porcas | 12 | un |  | 51.39 | 57.43 |  | 54.41 | 68.0125 | 652.92 | 816.15 | Material
90 | Sela para cruzeta 100x100mm - metálica | 14 | un |  | 18.5 | 16.48 |  | 17.49 | 21.8625 | 244.86 | 306.075 | Material
91 | Mão francesa plana - galvanizada a fogo - espessura da chapa 3/16'' - 1000mm | 28 | un |  | 17.88 | 21 |  | 19.44 | 24.3 | 544.32 | 680.4 | Material
92 | Braço curvo com sapata 45°- comprimento 3m | 10 | un |  | 280 | 499 |  | 389.5 | 486.875 | 3895 | 4868.75 | Material
93 | Parafuso Frances M16X45, cabeça abaulada | 16 | un | 442 |  |  |  | 4.4 | 5.5 | 70.4 | 88 | Material
94 | Parafuso sextavado soberba + bucha 12mm + arruela | 80 | un |  | 4.99 |  |  | 4.99 | 6.2375 | 399.2 | 499 | Material
95 | Luminária pública LED 150W - 5000K - IP66 - com encaixe para reléfotoeletrônico | 10 | un |  | 693.42 | 845.25 | 592.17 | 710.28 | 887.85 | 7102.8 | 8878.5 | Material
96 | Projetor modular LED 400W - 5000K - IP66 - linha esportiva - IK08/IK10 | 42 | un |  | 1790.25 | 2019.84 | 1687.3 | 1832.4633 | 2290.5792 | 76963.46 | 96204.325 | Material
97 | Refletor LED 150W - 5000K - IPP66 | 23 | un |  | 776.25 | 494.5 | 880.27 | 717.0067 | 896.2583 | 16491.1533 | 20613.9417 | Material
98 | Relé Fotoeletrônico | 33 | un | 2510 |  |  |  | 37.25 | 46.5625 | 1229.25 | 1536.5625 | Material
99 | Base para relé fotoeletrônico com suporte metálico | 23 | un | 39380 |  |  |  | 21.31 | 26.6375 | 490.13 | 612.6625 | Material
100 | M.O. para execução das instalações (01 Ajudante de Eletricista) | 140 | h | 247 |  |  |  | 12.5 | 15.625 | 1750 | 2187.5 | Mão-de-obra
101 | M.O. para execução das instalações (01 Eletricista) | 140 | h | 2436 |  |  |  | 17.78 | 22.225 | 2489.2 | 3111.5 | Mão-de-obra
[10 empty] | 273090.84 | 341363.55
Nota: |  |  | Divisão Material e Mão de Obra
Tabela SINAPI adotada 10-2021 - Não desonerado (PCI.817-01) | [8 empty] | Qnt. | % do valor total
Encargos Sociais Horistas: 111,22% |  |  | Itens de Material | [5 empty] | 89 | 88.12
BDI adotado NÃO DESONERADO: 25% |  |  | Itens de Mão de Obra | [5 empty] | 12 | 11.88
|  |  | Total | [5 empty] | 101 | 100
| Antônio Rodrigo Juswiaki Dos Santos |  | Município de Augusto Pestana
| Responsável Técnico |  | CNPJ: 87.613.246.0001-17
CREA/RS 134651